## ICT vybavení (765)
V CELÉM DOKUMENTU VYPLŇUJTE POUZE BAREVNÁ POLE!!!
| Zadavatel: | Základní škola Havířov-Šumbark M. Pujmanové 17/1151 okres Karviná
| Název veřejné zakázky: | Dodávka ICT vybavení ZŠ M. Pujmanové, Havířov
Účastník:
Obchodní jméno:
Sídlo:
IČO:
Technická specifikace jednotlivých položek k ocenění je vymezená minimálními požadavky uvedenými u každé položky.
Zadavatel stanovuje min. technické parametry. Specifikace je typová a je přípustné veškerý specifikovaný parametr/požadavek nahradit jiným ekvivalentem, u kterého dodavatel garantuje, že bude mít minimálně shodné vlastnosti, technické a kvalitativní parametry, a že neovlivní funkčnost navrhovaných konstrukcí a technologií a zajistí dodržení všech požadovaných technických a uživatelských standardů.
Účastník vyplní u každé položky (v místech, kde je to barevně zvýrazněno) přesný název produktu a typ, P/N nebo jinou identifikaci zboží, a to k ověření splnění požadované technické specifikace a funkcí v rámci zadávací dokumentace.
Zadavatel požaduje do cen zboží zahrnout veškeré náklady, práce, služby, dodávky a činnosti, jejichž vynaložení bude nezbytné ke splnění veřejné zakázky v jejím plném rozsahu dle této zadávací dokumentace, a to včetně všech nákladů vyplývajících z obchodních podmínek zadavatele.
položka | název | specifikace | počet | cena za ks bez DPH | cena celkem bez DPH | název výrobce a PN produktu (případně jiná specifikace)
1 | Interaktivní Set - učebna dílen - učebna robotiky | Dotykový panel, min.40 dotyků Úhlopříčka min. 86“ , Rozlišení min. 3840 x 2160 jas: min. 450nitů, kontrast min 4000:1 Anti-glare/Fingerprint povrch životnost udávaná výrobcem min. 50 000 hodin vstupy min.: 4 x HDMI 2.0, 1 x DisplayPort, 1 x Audio 3,5 mm, 4 x USB-A 3.0, 1 x RJ45, 1 x USB-C, 1 x OPS slot výstupy min.: 1 x HDMI 2.0, 1 x Audio 3,5 mm, 1 x RJ45 integrovaný ARM počítač s min 8GB RAM a 64GB vnitřní paměti, integrované reproduktory min. 2x18W a subwoofer, ingrované mikrofonní pole s min. 8 mikrofony Integrovaná aplikace "tabule"" a možnost instalace dalších aplikací WIFI a Bluetooth modul NFC čtečka, senzor kvality vzduchu v učebně (teplota, vlhkost, CO2, prachové částice), PIR senzor možnost vzdáleného řízení dipsleje přes cloud min.2 dotyková pera v balení. Záruka poskytovaná výrobcem min. 5 let. Stojan s elektrickým zdvihem pro interaktivní LCD displej. Kotvení do stěny a podpůrná konstrukce na podlahu. Motorický zdvih v rozsahu min. 700 mm, dálkové ovládání. Dostatečná nosnost pro dodaný displej. Antikolizní systému. včetně potřebného příslušenství pro montáž | 2 | 0 | 0 | vyplňte
2 | Síťová infrastruktura - učebna dílen - učebna robotiky | přivedení a realizace kompletní slaboproudé infrastruktury učebny, zahrnující strukturovanou kabeláž včetně zakončení, osazení datových zásuvek, rozvaděčových prvků a jejich propojení, zajištění napojení na stávající síťovou infrastrukturu objektu, konfiguraci a oživení datových bodů, a dále plné zasíťování všech dodaných periferních zařízení a technologických prvků určených pro provoz učebny, včetně jejich funkčního zapojení, základního nastavení a ověření správné funkčnosti celého slaboproudého řešení jako uceleného systému. | 2 | 0 | 0 | vyplňte
3 | Tablet - učebna robotiky | Tablet: min. 10" multi-dotykový displej, LED podsvícení, technologií IPS a rozlišení min. 2100 x 1500 úložiště min. 128 GB kamera min. 7 MP a 10 MP Konektivita: min. USB-C nebo Lightning, Wi-Fi, BT Výbava: min. gyroskop, akcelerometr, snímač okolního osvětlení, digitální kompas Baterie: Li-Pol, výdrž až 10 hodin Obal pro daný tablet | 27 | 0 | 0 | vyplňte
4 | Mobilní dokovací stanice | Mobilní dokovací stanice, pro min 27ks tabletů, na kolečkách | 1 | 0 | 0 | vyplňte
5 | Hydroponie | viz. samostatná příloha - specifikace | 1 | 0 | 0 | vyplňte
6 | 3D tiskárna | 3D tiskárna, rozměry min. 240x200x210mm, Průměr filametu min 1,75mm, Výška vrstvy 0,05-0,30 mm, Extruder, Podporované materiály min.: PLA, PETG, ABS, ASA, Flex, HIPS, PA, PVA, PC, PP, CPE, PVB, NGEN, kompozitní filamenty, | 1 | 0 | 0 | vyplňte
7 | CNC | CNC gravírovací sgtroj - min. 10W laserový modul ; plocha min. 300x300mm; | 1 | 0 | 0 | vyplňte
|  | CELKEM ZA ZAKÁZKU V KČ BEZ DPH |  |  | 0
|  | DPH V KČ |  |  | 0
|  | CENA CELKEM ZA ZAKÁZKU V KČ VČ. DPH |  |  | 0